## base_values
Name | Value
Base_MVA | 100
Base_kV | 400

## bus
Bus ID | If Slack | V_nominal (kV) | V_min (pu) | V_max (pu) | V_angle_min (rad) | V_angle_max (rad) | Geo_lon | Geo_lat
1 | 0 | 275 | 0.95 | 1.05 | -0.5 | 0.5 | -5.367 | 57.48
2 | 0 | 275 | 0.95 | 1.05 | -0.5 | 0.5 | -2.8859 | 57.5595
3 | 0 | 132 | 0.95 | 1.05 | -0.5 | 0.5 | -4.9463 | 56.9169
4 | 0 | 275 | 0.95 | 1.05 | -0.5 | 0.5 | -4.7636 | 56.443
5 | 0 | 400 | 0.95 | 1.05 | -0.5 | 0.5 | -5.5654 | 56.0255
6 | 0 | 400 | 0.95 | 1.05 | -0.5 | 0.5 | -4.7737 | 55.798
7 | 0 | 400 | 0.95 | 1.05 | -0.5 | 0.5 | -3.1904 | 55.9517
8 | 0 | 400 | 0.95 | 1.05 | -0.5 | 0.5 | -2.8351 | 55.758
9 | 0 | 400 | 0.95 | 1.05 | -0.5 | 0.5 | -3.8704 | 55.0492
10 | 0 | 400 | 0.95 | 1.05 | -0.5 | 0.5 | -2.6118 | 55.1827
11 | 0 | 400 | 0.95 | 1.05 | -0.5 | 0.5 | -2.7742 | 54.0425
12 | 0 | 400 | 0.95 | 1.05 | -0.5 | 0.5 | -4.1546 | 53.218
13 | 0 | 400 | 0.95 | 1.05 | -0.5 | 0.5 | -2.2438 | 53.4786
14 | 0 | 400 | 0.95 | 1.05 | -0.5 | 0.5 | -1.549 | 53.781
15 | 0 | 400 | 0.95 | 1.05 | -0.5 | 0.5 | -1.382 | 54.226
16 | 0 | 400 | 0.95 | 1.05 | -0.5 | 0.5 | -0.356 | 53.751
17 | 0 | 400 | 0.95 | 1.05 | -0.5 | 0.5 | -2.0333 | 53.0872
18 | 0 | 400 | 0.95 | 1.05 | -0.5 | 0.5 | -2.8859 | 52.3494
19 | 0 | 400 | 0.95 | 1.05 | -0.5 | 0.5 | -0.1962 | 52.9039
20 | 0 | 400 | 0.95 | 1.05 | -0.5 | 0.5 | 0.7274 | 52.2532
21 | 0 | 400 | 0.95 | 1.05 | -0.5 | 0.5 | -0.6631 | 52.1225
22 | 0 | 400 | 0.95 | 1.05 | -0.5 | 0.5 | -1.2315 | 51.8538
23 | 0 | 400 | 0.95 | 1.05 | -0.5 | 0.5 | -3.1802 | 51.4887
24 | 0 | 400 | 0.95 | 1.05 | -0.5 | 0.5 | -1.6984 | 51.3906
25 | 0 | 400 | 0.95 | 1.05 | -0.5 | 0.5 | -0.7849 | 51.5392
26 | 0 | 400 | 0.95 | 1.05 | -0.5 | 0.5 | 0.1996 | 51.3811
27 | 1 | 400 | 0.95 | 1.05 | -0.5 | 0.5 | 0.7173 | 50.9771
28 | 0 | 400 | 0.95 | 1.05 | -0.5 | 0.5 | -1.7999 | 50.8235
29 | 0 | 400 | 0.95 | 1.05 | -0.5 | 0.5 | -3.3426 | 50.9131

## line&trafo
From_bus ID | To_bus ID | V_from (kV) | V_to (kV) | Type (1 for line, 0 for transformer) | If Hardenable | Length (km) | Resistance (pu) | Reactance (pu) | Thermal Rating (Amp) | S_max (MW) | P_max (MW)
1 | 2 | 275 | 275 | 1 | 0 | 91.4827 | 0.0122 | 0.02 |  | 525 | 525
1 | 2 | 275 | 275 | 1 | 0 | 91.4827 | 0.0122 | 0.02 |  | 525 | 525
1 | 3 | 275 | 132 | 1 | 0 | 104.4835 | 0.007 | 0.15 |  | 132 | 132
1 | 3 | 275 | 132 | 1 | 0 | 104.4835 | 0.007 | 0.15 |  | 132 | 132
2 | 4 | 275 | 275 | 1 | 0 | 53.1571 | 0.0004 | 0.065 |  | 760 | 760
2 | 4 | 275 | 275 | 1 | 0 | 53.1571 | 0.0004 | 0.065 |  | 760 | 760
4 | 6 | 275 | 400 | 1 | 0 | 186.4102 | 0.0013 | 0.023 |  | 1500 | 1500
4 | 6 | 275 | 400 | 1 | 0 | 186.4102 | 0.0013 | 0.023 |  | 1120 | 1120
4 | 5 | 275 | 400 | 1 | 0 | 66.6888 | 0.001 | 0.024 |  | 1000 | 1000
4 | 5 | 275 | 400 | 1 | 0 | 66.6888 | 0.001 | 0.024 |  | 1000 | 1000
4 | 7 | 275 | 400 | 1 | 0 | 98.8724 | 0.0021 | 0.0135 |  | 1090 | 1090
4 | 7 | 275 | 400 | 1 | 0 | 98.8724 | 0.00211 | 0.0135 |  | 1090 | 1090
5 | 6 | 400 | 400 | 1 | 0 | 242.5946 | 0.00085 | 0.01051 |  | 1390 | 1390
5 | 6 | 400 | 400 | 1 | 0 | 242.5946 | 0.00151 | 0.01613 |  | 1390 | 1390
6 | 9 | 400 | 400 | 1 | 0 | 111.4806 | 0.00078 | 0.00852 |  | 2100 | 2100
6 | 9 | 400 | 400 | 1 | 0 | 111.4806 | 0.00078 | 0.00852 |  | 2100 | 2100
7 | 8 | 400 | 400 | 1 | 0 | 111.9295 | 0.0004 | 0.0001 |  | 2180 | 2180
7 | 8 | 400 | 400 | 1 | 0 | 111.9295 | 0.0004 | 0.0001 |  | 2500 | 2500
7 | 6 | 400 | 400 | 1 | 0 | 280.0153 | 0.003 | 0.2 |  | 950 | 950
7 | 6 | 400 | 400 | 1 | 0 | 280.0153 | 0.003 | 0.2 |  | 950 | 950
8 | 10 | 400 | 400 | 1 | 0 | 279.9581 | 0.00083 | 0.0175 |  | 3070 | 3070
8 | 10 | 400 | 400 | 1 | 0 | 279.9581 | 0.00083 | 0.0175 |  | 3070 | 3070
9 | 11 | 400 | 400 | 1 | 0 | 387.2481 | 0.00164 | 0.0163 |  | 1390 | 1390
9 | 11 | 400 | 400 | 1 | 0 | 387.2481 | 0.00164 | 0.0163 |  | 1390 | 1390
9 | 10 | 400 | 400 | 1 | 0 | 33.7935 | 0.00352 | 0.02453 |  | 855 | 855
9 | 10 | 400 | 400 | 1 | 0 | 33.7935 | 0.00492 | 0.0343 |  | 775 | 775
10 | 15 | 400 | 400 | 1 | 0 | 101.8899 | 0.00053 | 0.00835 |  | 4840 | 4840
10 | 15 | 400 | 400 | 1 | 0 | 101.8899 | 0.00052 | 0.0063 |  | 4020 | 4020
11 | 15 | 400 | 400 | 1 | 0 | 324.1262 | 0.0007 | 0.042 |  | 2520 | 2520
11 | 15 | 400 | 400 | 1 | 0 | 324.1262 | 0.00099 | 0.042 |  | 2520 | 2520
11 | 13 | 400 | 400 | 1 | 0 | 290.8016 | 0.0004 | 0.0052 |  | 2170 | 2170
11 | 13 | 400 | 400 | 1 | 0 | 290.8016 | 0.0004 | 0.0052 |  | 2210 | 2210
11 | 12 | 400 | 400 | 1 | 0 | 274.7752 | 0.0001 | 0.0085 |  | 3320 | 3320
11 | 12 | 400 | 400 | 1 | 0 | 274.7752 | 0.0001 | 0.0085 |  | 3320 | 3320
12 | 13 | 400 | 400 | 1 | 0 | 169.8572 | 0.00096 | 0.01078 |  | 3100 | 3100
12 | 18 | 400 | 400 | 1 | 0 | 29.5189 | 0.00074 | 0.009 |  | 2400 | 2400
12 | 18 | 400 | 400 | 1 | 0 | 29.5189 | 0.00097 | 0.009 |  | 2400 | 2400
12 | 13 | 400 | 400 | 1 | 0 | 169.8572 | 0.00096 | 0.01078 |  | 3100 | 3100
13 | 18 | 400 | 400 | 1 | 0 | 140.6781 | 0.00049 | 0.007 |  | 2400 | 2400
13 | 18 | 400 | 400 | 1 | 0 | 140.6781 | 0.00084 | 0.007 |  | 2400 | 2400
13 | 15 | 400 | 400 | 1 | 0 | 289.0626 | 0.00137 | 0.023 |  | 1240 | 1240
13 | 15 | 400 | 400 | 1 | 0 | 289.0626 | 0.00164 | 0.023 |  | 955 | 955
13 | 14 | 400 | 400 | 1 | 0 | 378.7013 | 0.00107 | 0.01163 |  | 1040 | 1040
13 | 14 | 400 | 400 | 1 | 0 | 378.7013 | 0.00082 | 0.01201 |  | 1040 | 1040
14 | 16 | 400 | 400 | 1 | 0 | 236.8632 | 0.0005 | 0.016 |  | 2580 | 2580
14 | 16 | 400 | 400 | 1 | 0 | 236.8632 | 0.005 | 0.018 |  | 625 | 625
15 | 16 | 400 | 400 | 1 | 0 | 144.3227 | 0.00033 | 0.0052 |  | 2770 | 2770
15 | 16 | 400 | 400 | 1 | 0 | 144.3227 | 0.00016 | 0.00172 |  | 5540 | 5540
15 | 14 | 400 | 400 | 1 | 0 | 94.443 | 0.00019 | 0.00222 |  | 5000 | 5000
15 | 14 | 400 | 400 | 1 | 0 | 94.443 | 0.00018 | 0.00222 |  | 5000 | 5000
16 | 19 | 400 | 400 | 1 | 0 | 145.4786 | 0.00056 | 0.0141 |  | 2780 | 2780
16 | 19 | 400 | 400 | 1 | 0 | 145.4786 | 0.00056 | 0.0141 |  | 3820 | 3820
17 | 16 | 400 | 400 | 1 | 0 | 265.2445 | 0.001 | 0.01072 |  | 2150 | 2150
17 | 16 | 400 | 400 | 1 | 0 | 265.2445 | 0.001 | 0.01072 |  | 1890 | 1890
17 | 22 | 400 | 400 | 1 | 0 | 149.7446 | 0.00068 | 0.0097 |  | 2100 | 2100
17 | 22 | 400 | 400 | 1 | 0 | 149.7446 | 0.00069 | 0.0097 |  | 2100 | 2100
18 | 17 | 400 | 400 | 1 | 0 | 267.3939 | 0.00042 | 0.0018 |  | 3100 | 3100
18 | 17 | 400 | 400 | 1 | 0 | 267.3939 | 0.00042 | 0.0018 |  | 3460 | 3460
18 | 23 | 400 | 400 | 1 | 0 | 162.1039 | 0.00138 | 0.0096 |  | 1970 | 1970
18 | 23 | 400 | 400 | 1 | 0 | 162.1039 | 0.00117 | 0.0096 |  | 1970 | 1970
20 | 26 | 400 | 400 | 1 | 0 | 358.9734 | 0.00035 | 0.0023 |  | 2780 | 2780
20 | 26 | 400 | 400 | 1 | 0 | 358.9734 | 0.00035 | 0.0023 |  | 2780 | 2780
20 | 19 | 400 | 400 | 1 | 0 | 89.865 | 0.00178 | 0.0213 |  | 1590 | 1590
20 | 19 | 400 | 400 | 1 | 0 | 89.865 | 0.00132 | 0.0143 |  | 1590 | 1590
21 | 16 | 400 | 400 | 1 | 0 | 141.5413 | 0.00145 | 0.01824 |  | 2780 | 2780
21 | 16 | 400 | 400 | 1 | 0 | 141.5413 | 0.00145 | 0.01824 |  | 2780 | 2780
21 | 25 | 400 | 400 | 1 | 0 | 233.5368 | 0.00025 | 0.01 |  | 2780 | 2780
21 | 25 | 400 | 400 | 1 | 0 | 233.5368 | 0.00025 | 0.01 |  | 2780 | 2780
21 | 20 | 400 | 400 | 1 | 0 | 338.7718 | 0.0012 | 0.0048 |  | 2780 | 2780
21 | 20 | 400 | 400 | 1 | 0 | 338.7718 | 0.0012 | 0.0048 |  | 2780 | 2780
21 | 19 | 400 | 400 | 1 | 0 | 262.218 | 0.00037 | 0.0059 |  | 3030 | 3030
21 | 19 | 400 | 400 | 1 | 0 | 262.218 | 0.00037 | 0.0059 |  | 2780 | 2780
22 | 16 | 400 | 400 | 1 | 0 | 141.7373 | 0.00178 | 0.0172 |  | 2010 | 2010
22 | 16 | 400 | 400 | 1 | 0 | 141.7373 | 0.00178 | 0.0172 |  | 2010 | 2010
22 | 25 | 400 | 400 | 1 | 0 | 34.4406 | 0.00037 | 0.0041 |  | 3275 | 3275
22 | 25 | 400 | 400 | 1 | 0 | 34.4406 | 0.00034 | 0.0041 |  | 3275 | 3275
22 | 21 | 400 | 400 | 1 | 0 | 229.048 | 0.00019 | 0.00111 |  | 2780 | 2780
22 | 21 | 400 | 400 | 1 | 0 | 229.048 | 0.00048 | 0.0061 |  | 2780 | 2780
23 | 29 | 400 | 400 | 1 | 0 | 55.5773 | 0.00151 | 0.0182 |  | 2010 | 2010
23 | 24 | 400 | 400 | 1 | 0 | 79.26 | 0.00086 | 0.0008 |  | 2780 | 2780
23 | 24 | 400 | 400 | 1 | 0 | 79.26 | 0.00023 | 0.0007 |  | 4400 | 4400
23 | 22 | 400 | 400 | 1 | 0 | 235.153 | 0.00055 | 0.003 |  | 2780 | 2780
23 | 22 | 400 | 400 | 1 | 0 | 235.153 | 0.00039 | 0.003 |  | 2770 | 2770
23 | 29 | 400 | 400 | 1 | 0 | 55.5773 | 0.00151 | 0.0182 |  | 2010 | 2010
24 | 28 | 400 | 400 | 1 | 0 | 90.851 | 0.00068 | 0.007 |  | 2210 | 2210
24 | 25 | 400 | 400 | 1 | 0 | 158.372 | 0.00104 | 0.0091 |  | 1390 | 1390
24 | 25 | 400 | 400 | 1 | 0 | 158.372 | 0.00104 | 0.0091 |  | 1390 | 1390
24 | 28 | 400 | 400 | 1 | 0 | 90.851 | 0.00068 | 0.007 |  | 2210 | 2210
25 | 26 | 400 | 400 | 1 | 0 | 246.7013 | 0.0002 | 0.0057 |  | 6960 | 6960
25 | 26 | 400 | 400 | 1 | 0 | 246.7013 | 0.0002 | 0.0057 |  | 5540 | 5540
27 | 26 | 400 | 400 | 1 | 0 | 114.3076 | 0.0002 | 0.00503 |  | 3100 | 3100
27 | 26 | 400 | 400 | 1 | 0 | 114.3076 | 0.0002 | 0.00503 |  | 3100 | 3100
28 | 27 | 400 | 400 | 1 | 0 | 126.9756 | 0.00038 | 0.00711 |  | 3070 | 3070
28 | 27 | 400 | 400 | 1 | 0 | 126.9756 | 0.00038 | 0.00711 |  | 3070 | 3070
29 | 28 | 400 | 400 | 1 | 0 | 13.7052 | 0.00051 | 0.00796 |  | 2780 | 2780
29 | 28 | 400 | 400 | 1 | 0 | 13.7052 | 0.00051 | 0.00796 |  | 2780 | 2780
3 | 4 | 132 | 275 | 1 | 0 | 25.65 | 0.003 | 0.041 |  | 648 | 648
3 | 4 | 132 | 275 | 1 | 0 | 25.65 | 0.003 | 0.041 |  | 648 | 648
3 | 2 | 132 | 275 | 1 | 0 | 27.6345 | 0.03004 | 0.077 |  | 652 | 652

## load
Bus ID | Sd_max | Sd_min | Power Factor | Pd_max | Pd_min | Qd_max | Qd_min
1 | 452.7391 | 101.7391 | 1 | 452.7391 | 101.7391 | 0 | 0
2 | 496.2717 | 111.5217 | 1 | 496.2717 | 111.5217 | 0 | 0
3 | 536.9022 | 120.6522 | 1 | 536.9022 | 120.6522 | 0 | 0
4 | 1265.3478 | 284.3478 | 1 | 1265.3478 | 284.3478 | 0 | 0
5 | 485.6304 | 109.1304 | 1 | 485.6304 | 109.1304 | 0 | 0
6 | 1137.6522 | 255.6522 | 1 | 1137.6522 | 255.6522 | 0 | 0
7 | 720.7065 | 161.9565 | 1 | 720.7065 | 161.9565 | 0 | 0
8 | 967.3913 | 217.3913 | 1 | 967.3913 | 217.3913 | 0 | 0
9 | 125.7609 | 28.2609 | 1 | 125.7609 | 28.2609 | 0 | 0
10 | 2477.4891 | 556.7391 | 1 | 2477.4891 | 556.7391 | 0 | 0
11 | 3250.4348 | 730.4348 | 1 | 3250.4348 | 730.4348 | 0 | 0
12 | 1150.2283 | 258.4783 | 1 | 1150.2283 | 258.4783 | 0 | 0
13 | 2441.6957 | 548.6957 | 1 | 2441.6957 | 548.6957 | 0 | 0
14 | 1771.2935 | 398.0435 | 1 | 1771.2935 | 398.0435 | 0 | 0
15 | 2547.1413 | 572.3913 | 1 | 2547.1413 | 572.3913 | 0 | 0
16 | 1554.5978 | 349.3478 | 1 | 1554.5978 | 349.3478 | 0 | 0
17 | 1045.75 | 235 | 1 | 1045.75 | 235 | 0 | 0
18 | 5187.1522 | 1165.6522 | 1 | 5187.1522 | 1165.6522 | 0 | 0
19 | 1953.163 | 438.913 | 1 | 1953.163 | 438.913 | 0 | 0
20 | 993.8591 | 223.3391 | 1 | 993.8591 | 223.3391 | 0 | 0
21 | 679.1087 | 152.6087 | 1 | 679.1087 | 152.6087 | 0 | 0
22 | 1760.6522 | 395.6522 | 1 | 1760.6522 | 395.6522 | 0 | 0
23 | 4579.6304 | 1029.1304 | 1 | 4579.6304 | 1029.1304 | 0 | 0
24 | 1371.7609 | 308.2609 | 1 | 1371.7609 | 308.2609 | 0 | 0
25 | 9416.587 | 2116.087 | 1 | 9416.587 | 2116.087 | 0 | 0
26 | 1377.5652 | 309.5652 | 1 | 1377.5652 | 309.5652 | 0 | 0
27 | 442.0978 | 99.3478 | 1 | 442.0978 | 99.3478 | 0 | 0
28 | 2661.2935 | 598.0435 | 1 | 2661.2935 | 598.0435 | 0 | 0
29 | 2492.9674 | 560.2174 | 1 | 2492.9674 | 560.2174 | 0 | 0

## gen
Bus ID | Gen Type | Pg_max | Pg_min | Qg_max | Qg_min | gen_cost_coef_0 | gen_cost_coef_1
1 |  | 493.5 | 0 | 139.2209 | -188.4591 | 0 | 0
1 |  | 549.58 | 0 | 105.2293 | -66.2967 | 0 | 0
1 |  | 0 | 0 | 180 | -100 | 0 | 70
1 |  | 18.72 | 0 | 7.8 | -8.99 | 0 | 70
2 |  | 36.43 | 0 | 14.3283 | -17.6717 | 0 | 0
2 |  | 1524 | 0 | 1108.5104 | -473.3565 | 0 | 38.0509
2 |  | 12 | 0 | 0 | 0 | 0 | 69.76
3 |  | 387.9 | 0 | 128.3364 | -158.1388 | 0 | 0
3 |  | 13.54 | 0 | -3.5112 | -3.5112 | 0 | 0
3 |  | 553 | 0 | 144.7939 | -66.1699 | 0 | 0
3 |  | 15.12 | 0 | 6.5071 | -7.2929 | 0 | 70
4 |  | 25.2 | 0 | 10.6556 | -12.3444 | 0 | 0
4 |  | 2284 | 0 | 641.4683 | -679.0038 | 0 | 46
4 |  | 340 | 0 | 150.34 | -137.8599 | 0 | 70
4 |  | 259 | 0 | 137.27 | -122.95 | 0 | 69.76
5 |  | 1074 | 0 | 416.4726 | -429.7732 | 0 | 0
5 |  | 23.2 | 0 | 15.3877 | -9.9378 | 0 | 38.0509
6 |  | 1001.52 | 0 | 439.6618 | -484.803 | 0 | 0
6 |  | 33 | 0 | 24.8 | -25.5 | 0 | 0
6 |  | 49.4 | 0 | 12.0901 | -17.4899 | 0 | 70
7 |  | 226.8 | 0 | 125.756 | -131.0177 | 0 | 0
7 |  | 1216 | 0 | 681.3407 | -469.0728 | 0 | 0
7 |  | 1104 | 0 | 220.3439 | -205.2405 | 0 | 46
10 |  | 1208 | 0 | 559.1941 | -539.6841 | 0 | 0
10 |  | 1875 | 0 | 697.1713 | -829.6267 | 0 | 38.0509
10 |  | 420 | 0 | 167.9526 | -138.0443 | 0 | 46
11 |  | 130.32 | 0 | -57.6 | -57.6 | 0 | 0
11 |  | 2406 | 0 | 1216.0951 | -1006.3217 | 0 | 0
11 |  | 1961 | 0 | 873.216 | -571.4617 | 0 | 46
11 |  | 155 | 0 | 94.2248 | -75.2086 | 0 | 69.76
11 |  | 1039 | 0 | 670.3159 | -539.0705 | 0 | 38.0509
12 |  | 980 | 0 | 579.984 | -418.1179 | 0 | 0
12 |  | 1885 | 0 | 960.0494 | -853.0599 | 0 | 38.0509
12 |  | 210 | 0 | 116.4182 | -94.9652 | 0 | 69.76
12 |  | 1096 | 0 | 344.4772 | -575.5228 | 0 | 70
15 |  | 7800 | 0 | 3535.0319 | -2527.8717 | 0 | 46
16 |  | 3972 | 0 | 1587.056 | -1289.6241 | 0 | 46
16 |  | 7041 | 0 | 3653.2342 | -3354.5782 | 0 | 38.0509
16 |  | 1218 | 0 | 767.3265 | -562.8491 | 0 | 69.76
17 |  | 2000 | 0 | 814.2322 | -405.9416 | 0 | 46
18 |  | 1960 | 0 | 884.9715 | -534.1712 | 0 | 46
18 |  | 228 | 0 | 40.0218 | -73.5782 | 0 | 69.76
19 |  | 2845 | 0 | 1336.6318 | -1468.9819 | 0 | 38.0509
19 |  | 406.8 | 0 | 162.7 | -162.7 | 0 | 70
20 |  | 1200 | 0 | 621.1413 | -523.3801 | 0 | 0
20 |  | 360 | 0 | 236.64 | 236.64 | 0 | 70
21 |  | 665 | 0 | 326.1499 | -306.0699 | 0 | 38.0509
22 |  | 401.1 | 0 | 189.719 | -232.681 | 0 | 38.0509
23 |  | 3772 | 0 | 1589.6653 | -1388.2671 | 0 | 46
23 |  | 363 | 0 | 84.8058 | -153.9942 | 0 | 46
23 |  | 470 | 0 | 317.7576 | -211.4291 | 0 | 0
23 |  | 3081.01 | 0 | 1200.8136 | -1262.2422 | 0 | 38.0509
25 |  | 2123 | 0 | 949.3784 | -947.4163 | 0 | 38.0509
25 |  | 100 | 0 | 0 | 0 | 0 | 60
26 |  | 1940 | 0 | 881.444 | -431.3502 | 0 | 46
26 |  | 1104 | 0 | 384.1099 | -294.6219 | 0 | 46
26 |  | 2465 | 0 | 1254.5269 | -1114.638 | 0 | 38.0509
26 |  | 100 | 0 | 0 | 0 | 0 | 60
27 |  | 1082 | 0 | 666.0315 | -541.7921 | 0 | 0
27 |  | 216 | 0 | 71 | 0 | 0 | 0
28 |  | 1320 | 0 | 657.8243 | -579.7019 | 0 | 38.0509
28 |  | 208 | 0 | 60.7936 | -71.2064 | 0 | 69.76
29 |  | 1261 | 0 | 455.3172 | -480.4288 | 0 | 0
29 |  | 905 | 0 | 403.3544 | -412.0264 | 0 | 38.0509
29 |  | 905 | 0 | 403.3544 | -412.0264 | 0 | 53.6615
5 | interconnector | 5000 | 0 | 0 | 0 | 0 | 50
5 | interconnector | 0 | -5000 | 0 | 0 | 0 | 0
10 | interconnector | 5000 | 0 | 0 | 0 | 0 | 50
10 | interconnector | 0 | -5000 | 0 | 0 | 0 | 0
11 | interconnector | 5000 | 0 | 0 | 0 | 0 | 50
11 | interconnector | 0 | -5000 | 0 | 0 | 0 | 0
26 | interconnector | 5000 | 0 | 0 | 0 | 0 | 50
26 | interconnector | 0 | -5000 | 0 | 0 | 0 | 0
27 | interconnector | 5000 | 0 | 0 | 0 | 0 | 50
27 | interconnector | 0 | -5000 | 0 | 0 | 0 | 0